## Hoja 1
RSC040 |  |  | m² | Solado hidráulico.
Solado de baldosas hidráulicas cuadradas, de 10x10 cm, lisa, color a elegir, colocadas con adhesivo cementoso normal, C1 gris, con doble encolado, rejuntadas con mortero de juntas cementoso, CG1, para junta mínima (entre 1 y 2 mm), y tratamiento superficial mediante aplicación con rodillo de producto impermeabilizante para el sellado de poros.
Descompuesto | Ud | Descomposición |  |  | Rend. | Precio unitario | Precio partida
mt18bhi020aa | m² | Baldosa hidráulica cuadrada, de 10x10 cm, lisa, color a elegir. |  |  | 1.05 | 2075.16 | 2178.92
mt09mcr021g | kg | Adhesivo cementoso normal, C1, color gris. |  |  | 6 | 7.22 | 43.32
mt09mcr060d | kg | Mortero de juntas cementoso, CG1, para junta mínima entre 1 y 2 mm. |  |  | 0.025 | 14.44 | 0.36
mt18wwa020 | l | Emulsión de resinas para el sellado de poros en pavimentos hidráulicos. |  |  | 0.1 | 162.39 | 16.24
mo023 | h | Colocador de pisos. |  |  | 1.001 | 49.73 | 49.78
mo061 | h | Ayudante de colocador de pisos. |  |  | 1.001 | 36.62 | 36.66
| % | Medios auxiliares |  |  | 2 | 2325.28 | 46.51
| % | Costes indirectos |  |  | 3 | 2371.79 | 71.15
Coste de mantenimiento decenal: L 219,86 en los primeros 10 años. | [5 empty] | Total: | 2442.94