## Hoja 1
RSD010 | m |  | Zócalo de acero inoxidable.
Zócalo de acero inoxidable AISI 304, acabado cepillado, de 60 mm de altura. COLOCACIÓN: con adhesivo.
Código |  | Unidad |  | Descripción | Rendimiento | Precio unitario | Importe
1 |  |  |  | Materiales
mt47adc110a |  | kg |  | Adhesivo especial de poliuretano bicomponente. | 0.06 | 140.68 | 8.44
mt18rpp020a |  | m |  | Zócalo de acero inoxidable AISI 304, acabado cepillado, de 60 mm de altura, incluso piezas para uniones, resolución de ángulos y terminaciones. | 1.05 | 877.66 | 921.54
[5 empty] | Subtotal materiales: |  | 929.98
2 |  |  |  | Mano de obra
mo023 |  | h |  | Colocador de pisos. | 0.156 | 114.04 | 17.79
[5 empty] | Subtotal mano de obra: |  | 17.79
3 |  |  |  | Herramienta menor
|  | % |  | Herramienta menor | 2 | 947.77 | 18.96
Coste de mantenimiento decenal: L 174,01 en los primeros 10 años. |  |  |  |  | Costos directos (1+2+3): |  | 966.73