## Hoja 1
RSD010 | m | Zócalo metálico.
Zócalo liso de aluminio anodizado, de 100 mm de altura, color plata, fijado con clips a perfil soporte.
Descompuesto |  | Ud | Descomposición | Rend. | Precio unitario | Precio partida
mt18rpp050c |  | m | Zócalo liso de aluminio anodizado, de 100 mm de altura, color plata, con espacio suficiente para alojamiento de cables, incluso clips de fijación y parte proporcional de perfil soporte, accesorios de fijación del perfil soporte, y piezas para uniones, resolución de ángulos y terminaciones. | 1.05 | 559.06 | 587.01
mo023 |  | h | Colocador de pisos. | 0.188 | 49.73 | 9.35
|  | % | Medios auxiliares | 2 | 596.36 | 11.93
|  | % | Costes indirectos | 3 | 608.29 | 18.25
Coste de mantenimiento decenal: L 112,78 en los primeros 10 años. |  |  |  |  | Total: | 626.54