## Hoja 1
RSD020 | m |  | Zócalo de concreto polímero.
Zócalo de concreto polímero, de 94x7 mm, acabado brillo, recibido con adhesivo cementoso flexible y de gran adherencia, C2 S2. Rejuntado con masilla de poliuretano impermeable, dejando una separación de 5 mm.
Código |  | Unidad |  | Descripción | Rendimiento | Precio unitario | Importe
1 |  |  |  | Materiales
mt20wwa040 |  | kg |  | Adhesivo cementoso flexible y de gran adherencia, C2 S2. | 0.1 | 13.16 | 1.32
mt18rpp100c |  | m |  | Zócalo de concreto polímero, de 94x7 mm, acabado brillo, formado por arena de mármol y resina de poliéster. | 1.05 | 197.47 | 207.34
mt20wwa035 |  | Ud |  | Bote de imprimación para masillas (250 cm³). | 0.01 | 140.87 | 1.41
mt20wwa030 |  | Ud |  | Bote de masilla de poliuretano impermeable (310 cm³). | 0.02 | 192.73 | 3.85
[5 empty] | Subtotal materiales: |  | 213.92
2 |  |  |  | Mano de obra
mo023 |  | h |  | Colocador de pisos. | 0.197 | 71.73 | 14.13
[5 empty] | Subtotal mano de obra: |  | 14.13
3 |  |  |  | Herramienta menor
|  | % |  | Herramienta menor | 2 | 228.05 | 4.56
Coste de mantenimiento decenal: L 48,85 en los primeros 10 años. |  |  |  |  | Costos directos (1+2+3): |  | 232.61