## Hoja 1
RSE015 |  |  | m² | Suelo técnico continuo de placas de yeso con fibra, sistema "KNAUF".
Suelo técnico continuo F191 E "KNAUF" Tecnosol V de placas de yeso con fibra, de 1200x600 mm y 28 mm de espesor, con bordes machihembrados, Tecno, apoyadas sobre vigas (no incluidas en este precio), preparado para recibir el piso (no incluido en este precio).
Descompuesto | Ud | Descomposición |  |  | Rend. | Precio unitario | Precio partida
mt12pik040b | kg | Imprimación Estrichgrund "KNAUF", para reducir la absorción y mejorar la adherencia. |  |  | 0.2 | 218.03 | 43.61
mt12psk040b | m | Banda perimetral de lana de roca "KNAUF" de 12 mm de espesor y 100 mm de ancho. |  |  | 1 | 56.13 | 56.13
mt12psk045b | m | Banda de apoyo autoadhesiva Tecnosol "KNAUF". |  |  | 0.75 | 54.79 | 41.09
mt12psk050b | m² | Lámina de yeso con fibra, de 1200x600 mm y 28 mm de espesor, con bordes machihembrados, Tecno "KNAUF", para aplicación en suelos técnicos continuos; clasificación 4/2/A/1. |  |  | 1.05 | 1062.21 | 1115.32
mt12psk070b | Ud | Cartucho de 1 kg de pegamento para juntas MH "KNAUF". |  |  | 0.07 | 3733.7 | 261.36
mo011 | h | Montador. |  |  | 0.313 | 51.4 | 16.09
mo080 | h | Ayudante de montador. |  |  | 0.313 | 36.62 | 11.46
| % | Medios auxiliares |  |  | 2 | 1545.06 | 30.9
| % | Costes indirectos |  |  | 3 | 1575.96 | 47.28
Coste de mantenimiento decenal: L 81,16 en los primeros 10 años. | [5 empty] | Total: | 1623.24