## Hoja 1
RSE100 | m² |  | Rampa para suelo técnico.
Rampa para suelo técnico, realizada con paneles con núcleo de aglomerado de madera de alta densidad, mayor o igual a 650 kg/m³, con revestimiento exterior de seguridad, antideslizante, apoyados sobre pedestales con cuña de acero.
Código |  | Unidad |  | Descripción | Rendimiento | Precio unitario | Importe
1 |  |  |  | Materiales
mt12pmm040 |  | m² |  | Rampa para suelo técnico, realizada con paneles con núcleo de aglomerado de madera de alta densidad, mayor o igual a 650 kg/m³, con revestimiento exterior de seguridad, antideslizante; incluso pedestales y cuñas de acero. | 1 | 4730.91 | 4730.91
[5 empty] | Subtotal materiales: |  | 4730.91
2 |  |  |  | Mano de obra
mo011 |  | h |  | Montador. | 0.26 | 117.18 | 30.47
mo080 |  | h |  | Ayudante de montador. | 0.26 | 85.25 | 22.17
[5 empty] | Subtotal mano de obra: |  | 52.64
3 |  |  |  | Herramienta menor
|  | % |  | Herramienta menor | 2 | 4783.55 | 95.67
Coste de mantenimiento decenal: L 243,96 en los primeros 10 años. |  |  |  |  | Costos directos (1+2+3): |  | 4879.22