## Hoja 1
RSE120 | m |  | Contrapaso para suelo técnico.
Contrapaso para suelo técnico, realizada con paneles con núcleo de aglomerado de madera de alta densidad, mayor o igual a 650 kg/m³, incluso revestimiento.
Código |  | Unidad |  | Descripción | Rendimiento | Precio unitario | Importe
1 |  |  |  | Materiales
mt12pmm030 |  | m |  | Contrapaso para suelo técnico, realizada con paneles con núcleo de aglomerado de madera de alta densidad, mayor o igual a 650 kg/m³; incluso revestimiento. | 1 | 1831.32 | 1831.32
[5 empty] | Subtotal materiales: |  | 1831.32
2 |  |  |  | Mano de obra
mo011 |  | h |  | Montador. | 0.13 | 117.18 | 15.23
mo080 |  | h |  | Ayudante de montador. | 0.13 | 85.25 | 11.08
[5 empty] | Subtotal mano de obra: |  | 26.31
3 |  |  |  | Herramienta menor
|  | % |  | Herramienta menor | 2 | 1857.63 | 37.15
Coste de mantenimiento decenal: L 94,74 en los primeros 10 años. |  |  |  |  | Costos directos (1+2+3): |  | 1894.78