## Hoja 1
RSF010 | m² |  | Felpudo metálico.
Felpudo formado por perfiles de aluminio, de 27 mm de anchura, unidos entre sí mediante cable de acero inoxidable, distancia entre perfiles 5 mm, acabado superficial con caucho de color negro, espesor total 17 mm, uso interior y exterior, enrollable.
Código |  | Unidad |  | Descripción | Rendimiento | Precio unitario | Importe
1 |  |  |  | Materiales
mt18fel100cea |  | m² |  | Felpudo formado por perfiles de aluminio, de 27 mm de anchura, unidos entre sí mediante cable de acero inoxidable, distancia entre perfiles 5 mm, acabado superficial con caucho de color negro, espesor total 17 mm, uso interior y exterior, enrollable, para instalar en cajeado de piso formado por foso de 17 a 25 mm de profundidad. | 1 | 13481.2 | 13481.2
[5 empty] | Subtotal materiales: |  | 13481.2
2 |  |  |  | Mano de obra
mo027 |  | h |  | Instalador de moquetas y revestimientos textiles. | 0.104 | 105.62 | 10.98
mo065 |  | h |  | Ayudante de instalador de moquetas y revestimientos textiles. | 0.104 | 78.97 | 8.21
[5 empty] | Subtotal mano de obra: |  | 19.19
3 |  |  |  | Herramienta menor
|  | % |  | Herramienta menor | 2 | 13500.4 | 270.01
[5 empty] | Costos directos (1+2+3): |  | 13770.4