## Hoja 1
RSG010 | m² | Solado de baldosas cerámicas colocadas en capa fina.
Solado de baldosas cerámicas de gres esmaltado, de 25x25 cm, 8 €/m², capacidad de absorción de agua E<3%, resistencia al deslizamiento muy baja, recibidas con adhesivo cementoso de uso exclusivo para interiores, Ci sin ninguna característica adicional, color gris y rejuntadas con mortero de juntas cementoso tipo L, color blanco, para juntas de hasta 3 mm.
Código |  |  | Unidad | Descripción | Rendimiento | Precio unitario | Importe
1 |  |  |  | Materiales
mt09mcr021a |  |  | kg | Adhesivo cementoso de uso exclusivo para interiores, Ci, color gris. | 3 | 5.07 | 15.21
mt18bde020af800 |  |  | m² | Baldosa cerámica de gres esmaltado, 25x25 cm, L 8,00/m², capacidad de absorción de agua E<3%. | 1.05 | 213.45 | 224.12
mt09mcp020bE |  |  | kg | Mortero de juntas cementoso, tipo L, color blanco, para juntas de hasta 3 mm, a base de cemento blanco de alta resistencia y aditivos especiales, para rejuntado de piezas cerámicas con grado de absorción medio-alto. | 0.18 | 37.34 | 6.72
[5 empty] | Subtotal materiales: |  | 246.05
2 |  |  |  | Mano de obra
mo023 |  |  | h | Colocador de pisos. | 0.52 | 97.68 | 50.79
mo061 |  |  | h | Ayudante de colocador de pisos. | 0.26 | 73.03 | 18.99
[5 empty] | Subtotal mano de obra: |  | 69.78
3 |  |  |  | Herramienta menor
|  |  | % | Herramienta menor | 2 | 315.83 | 6.32
Coste de mantenimiento decenal: L 54,77 en los primeros 10 años. |  |  |  |  | Costos directos (1+2+3): |  | 322.15