## Hoja 1
RSG016 | m² | Solado de baldosas cerámicas Techlam "LEVANTINA", colocadas con adhesivo.
Solado interior de baldosas cerámicas de gres porcelánico de gran formato reforzado con fibra de vidrio, Lámina Porcelánica Reforzada Techlam® "LEVANTINA", de 3000x1000 mm y 3 mm de espesor, serie Basic, modelo Antracita, acabado antideslizante, para uso peatonal privado, recibidas con adhesivo cementoso mejorado, C2 gris, y rejuntadas con mortero de juntas cementoso con resistencia elevada a la abrasión y absorción de agua reducida, CG2, para junta mínima (entre 1,5 y 3 mm), con la misma tonalidad de las piezas.
Código |  | Unidad | Descripción | Rendimiento | Precio unitario | Importe
1 |  |  | Materiales
mt09mcr021m |  | kg | Adhesivo cementoso mejorado, C2, color gris. | 6 | 8.33 | 49.98
mt12pcl020agaa |  | m² | Baldosa de gres porcelánico de gran formato reforzado con fibra de vidrio, Lámina Porcelánica Reforzada Techlam® "LEVANTINA", de 3000x1000 mm y 3 mm de espesor, serie Basic, modelo Antracita, acabado antideslizante. | 1.05 | 938.57 | 985.5
mt09mcr070a |  | kg | Mortero de juntas cementoso con resistencia elevada a la abrasión y absorción de agua reducida, CG2, para junta abierta entre 3 y 15 mm. | 0.3 | 20.12 | 6.04
|  |  |  | Subtotal materiales: |  | 1041.52
2 |  |  | Mano de obra
mo023 |  | h | Colocador de pisos. | 0.545 | 51.37 | 28
mo061 |  | h | Ayudante de colocador de pisos. | 0.545 | 37.82 | 20.61
|  |  |  | Subtotal mano de obra: |  | 48.61
3 |  |  | Herramienta menor
|  | % | Herramienta menor | 2 | 1090.13 | 21.8
Coste de mantenimiento decenal: L 189,03 en los primeros 10 años. |  |  |  | Costos directos (1+2+3): |  | 1111.93