## Hoja 1
RSG024 | m | Zócalo cerámico "GRESPANIA".
Zócalo cerámico de gres porcelánico, estilo cemento, serie Meteor "GRESPANIA", acabado brillo, color antracita, 8x30 cm, recibido con adhesivo cementoso mejorado, C2 color gris y rejuntado con mortero de juntas cementoso tipo L, color blanco, para juntas de hasta 3 mm.
Código |  |  | Unidad | Descripción | Rendimiento | Precio unitario | Importe
1 |  |  |  | Materiales
mt18bgg015aaea |  |  | m | Zócalo cerámico de gres porcelánico, estilo cemento, serie Meteor "GRESPANIA", acabado brillo, color antracita, 8x30 cm, capacidad de absorción de agua E<0,5%. | 1.05 | 88.73 | 93.17
mt09mcr021m |  |  | kg | Adhesivo cementoso mejorado, C2, color gris. | 0.6 | 8.54 | 5.12
mt09mcp020bv |  |  | kg | Mortero de juntas cementoso tipo L, color blanco, para juntas de hasta 3 mm, compuesto por cemento blanco de alta resistencia y aditivos especiales. | 0.36 | 33.73 | 12.14
[5 empty] | Subtotal materiales: |  | 110.43
2 |  |  |  | Mano de obra
mo023 |  |  | h | Colocador de pisos. | 0.197 | 71.73 | 14.13
[5 empty] | Subtotal mano de obra: |  | 14.13
3 |  |  |  | Herramienta menor
|  |  | % | Herramienta menor | 2 | 124.56 | 2.49
Coste de mantenimiento decenal: L 26,68 en los primeros 10 años. |  |  |  |  | Costos directos (1+2+3): |  | 127.05