## Hoja 1
RSI020 | m² | Piso industrial, sistema MasterTop 1700 Polykit "Master Builders Solutions".
Piso industrial, realizado con el sistema sistema MasterTop 1700 Polykit "Master Builders Solutions", constituido por solera de concreto reforzado de 20 cm de espesor, realizada con concreto HA-25/B/20/XC2 premezclado, y fundido desde camión, extendido y vibrado mecánico mediante extendedora, y malla soldada tipo 6x6 10/10 de acero Grado 70, con varillas espaciadas 15,24x15,24 cm de Ø 3,43 mm como armadura de reparto, colocado sobre separadores homologados; capa de rodadura de 0,5 a 1,0 de espesor, con recubrimiento de resina epoxi, MasterTop 1710 Polykit "Master Builders Solutions", y capa de acabado, de resina epoxi de color blanco RAL 1013. El precio no incluye la base de la solera ni la ejecución y el sellado de las juntas.
Código |  |  | Unidad | Descripción | Rendimiento | Precio unitario | Importe
1 |  |  |  | Materiales
mt10haf010ctLe |  |  | m³ | Concreto HA-25/B/20/XC2, premezclado. | 0.21 | 2545.12 | 534.48
mt07ame120aa |  |  | m² | Malla soldada tipo 6x6 10/10 de acero Grado 70, con varillas lisas espaciadas 15,24x15,24 cm de 3,43 mm de diámetro, según ASTM A 185 y ASTM A 497. | 1.2 | 20.05 | 24.06
mt07aco020j |  |  | Ud | Separador homologado para pavimentos continuos. | 2 | 1.19 | 2.38
mt09bnc060b |  |  | kg | Resina epoxi incolora, MasterTop 1700 A7 "Master Builders Solutions", para sistemas de pisos. | 0.209 | 336.54 | 70.34
mt09bnc061b |  |  | kg | Endurecedor y catalizador, MasterTop 1700 B7 "Master Builders Solutions", para resina epoxi de aplicación en sistemas de pisos. | 0.327 | 557.04 | 182.15
mt09bnc062a |  |  | kg | Pigmento en pasta MasterTop X1 "Master Builders Solutions", para mezclar con el endurecedor de resina epoxi, de aplicación en sistemas de pisos. | 0.055 | 993.5 | 54.64
mt15bas130b |  |  | kg | Agregado de cuarzo natural, MasterTop F1 WE "Master Builders Solutions", de granulometría comprendida entre 0,1 y 0,4 mm, para utilizar como carga mineral en combinación con resinas epoxi o poliuretano. | 0.182 | 52.66 | 9.58
[5 empty] | Subtotal materiales: |  | 877.63
2 |  |  |  | Equipo y maquinaria
mq06ext010 |  |  | h | Extendedora para pavimentos de concreto. | 0.009 | 1590.33 | 14.31
[5 empty] | Subtotal equipo y maquinaria: |  | 14.31
3 |  |  |  | Mano de obra
mo121 |  |  | h | Oficial 1ª aplicador de pavimentos industriales. | 0.335 | 80.96 | 27.12
mo122 |  |  | h | Ayudante aplicador de pavimentos industriales. | 0.491 | 60.43 | 29.67
[5 empty] | Subtotal mano de obra: |  | 56.79
4 |  |  |  | Herramienta menor
|  |  | % | Herramienta menor | 2 | 948.73 | 18.97
Coste de mantenimiento decenal: L 541,91 en los primeros 10 años. |  |  |  |  | Costos directos (1+2+3+4): |  | 967.7