## Hoja 1
RSK020 | m² | Limpieza de piso de cerámica.
Limpieza de piso de cerámica de gres esmaltado en mal estado de conservación, eliminando manchas, sales, eflorescencias salinas y microorganismos, mediante el vertido sobre la superficie de una disolución acuosa de ácido acético, cepillado, aclarado y posterior aplicación de líquido decapante específico para gres esmaltado; considerando un grado de complejidad alto.
Código |  |  | Unidad | Descripción | Rendimiento | Precio unitario | Importe
1 |  |  |  | Materiales
mt08lim070 |  |  | l | Ácido acético. | 2.88 | 26.5 | 76.32
mt08aaa010a |  |  | m³ | Agua. | 0.014 | 32.32 | 0.45
mt08lim080a |  |  | kg | Decapante específico para gres esmaltado. | 0.144 | 194.58 | 28.02
[5 empty] | Subtotal materiales: |  | 104.79
2 |  |  |  | Mano de obra
mo020 |  |  | h | Albañil. | 0.413 | 71.73 | 29.62
mo077 |  |  | h | Ayudante de albañil. | 0.207 | 53.32 | 11.04
[5 empty] | Subtotal mano de obra: |  | 40.66
3 |  |  |  | Herramienta menor
|  |  | % | Herramienta menor | 2 | 145.45 | 2.91
[5 empty] | Costos directos (1+2+3): |  | 148.36