## Hoja 1
RSK020 | m² | Limpieza de piso de cerámica.
Limpieza de piso de cerámica de gres porcelánico en mal estado de conservación, eliminando manchas, sales, eflorescencias salinas y microorganismos, mediante el vertido sobre la superficie de una disolución acuosa de ácido acético, cepillado, aclarado y posterior aplicación de líquido decapante específico para gres porcelánico; considerando un grado de complejidad medio.
Código |  |  | Unidad | Descripción | Rendimiento | Precio unitario | Importe
1 |  |  |  | Materiales
mt08lim070 |  |  | l | Ácido acético. | 2.64 | 26.5 | 69.96
mt08aaa010a |  |  | m³ | Agua. | 0.013 | 32.32 | 0.42
mt08lim080b |  |  | kg | Decapante específico para gres porcelánico. | 0.132 | 196.52 | 25.94
[5 empty] | Subtotal materiales: |  | 96.32
2 |  |  |  | Mano de obra
mo020 |  |  | h | Albañil. | 0.379 | 71.73 | 27.19
mo077 |  |  | h | Ayudante de albañil. | 0.189 | 53.32 | 10.08
[5 empty] | Subtotal mano de obra: |  | 37.27
3 |  |  |  | Herramienta menor
|  |  | % | Herramienta menor | 2 | 133.59 | 2.67
[5 empty] | Costos directos (1+2+3): |  | 136.26