## Hoja 1
RSK020 | m² | Limpieza de piso de cerámica.
Limpieza de piso de cerámica de gres rústico en estado de conservación regular, eliminando manchas, sales, eflorescencias salinas y microorganismos, mediante el vertido sobre la superficie de una disolución acuosa de ácido acético, cepillado, aclarado y posterior aplicación de líquido decapante específico para gres rústico; considerando un grado de complejidad medio.
Código |  |  | Unidad | Descripción | Rendimiento | Precio unitario | Importe
1 |  |  |  | Materiales
mt08lim070 |  |  | l | Ácido acético. | 2.42 | 26.5 | 64.13
mt08aaa010a |  |  | m³ | Agua. | 0.012 | 32.32 | 0.39
mt08lim080d |  |  | kg | Decapante específico para gres rústico. | 0.121 | 200.41 | 24.25
[5 empty] | Subtotal materiales: |  | 88.77
2 |  |  |  | Mano de obra
mo020 |  |  | h | Albañil. | 0.347 | 71.73 | 24.89
mo077 |  |  | h | Ayudante de albañil. | 0.174 | 53.32 | 9.28
[5 empty] | Subtotal mano de obra: |  | 34.17
3 |  |  |  | Herramienta menor
|  |  | % | Herramienta menor | 2 | 122.94 | 2.46
[5 empty] | Costos directos (1+2+3): |  | 125.4