## Hoja 1
RSK020 | m² | Limpieza de piso de cerámica.
Limpieza de piso de cerámica de barro cocido en buen estado de conservación, eliminando manchas, sales, eflorescencias salinas y microorganismos, mediante el vertido sobre la superficie de una disolución acuosa de ácido acético, cepillado, aclarado y posterior aplicación de líquido decapante específico para barro cocido; considerando un grado de complejidad bajo.
Código |  |  | Unidad | Descripción | Rendimiento | Precio unitario | Importe
1 |  |  |  | Materiales
mt08lim070 |  |  | l | Ácido acético. | 2 | 26.5 | 53
mt08aaa010a |  |  | m³ | Agua. | 0.01 | 32.32 | 0.32
mt08lim080e |  |  | kg | Decapante específico para barro cocido. | 0.1 | 202.36 | 20.24
[5 empty] | Subtotal materiales: |  | 73.56
2 |  |  |  | Mano de obra
mo020 |  |  | h | Albañil. | 0.287 | 71.73 | 20.59
mo077 |  |  | h | Ayudante de albañil. | 0.143 | 53.32 | 7.62
[5 empty] | Subtotal mano de obra: |  | 28.21
3 |  |  |  | Herramienta menor
|  |  | % | Herramienta menor | 2 | 101.77 | 2.04
[5 empty] | Costos directos (1+2+3): |  | 103.81