## Hoja 1
RSK050 | m² |  | Desbastado mecánico de suelo de concreto.
Desbastado mecánico con disco de diamante de suelo de concreto, obteniendo una rugosidad inferior a 2 mm, eliminando lechadas superficiales o pinturas deterioradas, e incrementando la porosidad superficial del concreto, para proceder posteriormente a la aplicación de un revestimiento (no incluido en este precio).
Código |  | Unidad |  | Descripción | Rendimiento | Precio unitario | Importe
1 |  |  |  | Equipo y maquinaria
mq06aca010 |  | h |  | Equipo de lijado o desbastado con disco de diamante para superficies de concreto, con sistema de aspiración. | 0.104 | 127.58 | 13.27
mq08gel010k |  | h |  | Grupo electrógeno insonorizado, trifásico, de 45 kVA de potencia. | 0.104 | 119.06 | 12.38
[5 empty] | Subtotal equipo y maquinaria: |  | 25.65
2 |  |  |  | Mano de obra
mo020 |  | h |  | Albañil. | 0.117 | 114.04 | 13.34
mo112 |  | h |  | Peón especializado de albañilería. | 0.117 | 83.48 | 9.77
mo113 |  | h |  | Peón de albañilería. | 0.059 | 82.13 | 4.85
[5 empty] | Subtotal mano de obra: |  | 27.96
3 |  |  |  | Herramienta menor
|  | % |  | Herramienta menor | 2 | 53.61 | 1.07
[5 empty] | Costos directos (1+2+3): |  | 54.68