## Hoja 1
RSK051 | m² |  | Granallado mecánico de suelo de concreto.
Granallado mecánico de suelo de concreto, eliminando la lechada superficial, obteniendo una rugosidad de aproximadamente 2 mm, eliminando las partes débiles, para proceder posteriormente a la aplicación de un revestimiento (no incluido en este precio).
Código |  | Unidad |  | Descripción | Rendimiento | Precio unitario | Importe
1 |  |  |  | Equipo y maquinaria
mq06aca020 |  | h |  | Equipo de granallado para pavimento de concreto, con sistema de aspiración. | 0.139 | 232.24 | 32.28
mq08gel010k |  | h |  | Grupo electrógeno insonorizado, trifásico, de 45 kVA de potencia. | 0.139 | 119.06 | 16.55
[5 empty] | Subtotal equipo y maquinaria: |  | 48.83
2 |  |  |  | Mano de obra
mo020 |  | h |  | Albañil. | 0.156 | 114.04 | 17.79
mo112 |  | h |  | Peón especializado de albañilería. | 0.156 | 83.48 | 13.02
mo113 |  | h |  | Peón de albañilería. | 0.078 | 82.13 | 6.41
[5 empty] | Subtotal mano de obra: |  | 37.22
3 |  |  |  | Herramienta menor
|  | % |  | Herramienta menor | 2 | 86.05 | 1.72
[5 empty] | Costos directos (1+2+3): |  | 87.77