## Hoja 1
RSK052 | m² |  | Fresado mecánico de suelo de concreto.
Fresado mecánico de suelo de concreto, eliminando la lechada superficial, obteniendo una rugosidad de aproximadamente 5 mm, eliminando las partes débiles, para proceder posteriormente a la aplicación de un revestimiento (no incluido en este precio).
Código |  | Unidad |  | Descripción | Rendimiento | Precio unitario | Importe
1 |  |  |  | Equipo y maquinaria
mq06fre010 |  | h |  | Equipo de fresado manual para pavimento de concreto, con sistema de aspiración. | 0.175 | 109.65 | 19.19
mq08gel010k |  | h |  | Grupo electrógeno insonorizado, trifásico, de 45 kVA de potencia. | 0.176 | 93.27 | 16.42
[5 empty] | Subtotal equipo y maquinaria: |  | 35.61
2 |  |  |  | Mano de obra
mo020 |  | h |  | Albañil. | 0.196 | 71.73 | 14.06
mo112 |  | h |  | Peón especializado de albañilería. | 0.196 | 52.14 | 10.22
mo113 |  | h |  | Peón de albañilería. | 0.098 | 51.22 | 5.02
[5 empty] | Subtotal mano de obra: |  | 29.3
3 |  |  |  | Herramienta menor
|  | % |  | Herramienta menor | 2 | 64.91 | 1.3
[5 empty] | Costos directos (1+2+3): |  | 66.21