## Hoja 1
RSK055 | m² |  | Saneado de zona a reparar en piso de concreto.
Preparación de la zona a reparar en piso de concreto mediante la realización de un cajeado perimetral, picado con martillo neumático y saneado del área delimitada, en una profundidad de 20 mm y fresado de la superficie resultante.
Código |  | Unidad |  | Descripción | Rendimiento | Precio unitario | Importe
1 |  |  |  | Equipo y maquinaria
mq06cor020 |  | h |  | Equipo para corte de juntas en soleras de concreto. | 0.348 | 235.34 | 81.9
mq06fre010 |  | h |  | Equipo de fresado manual para pavimento de concreto, con sistema de aspiración. | 0.174 | 139.97 | 24.35
mq05mai030 |  | h |  | Martillo neumático. | 0.232 | 101.07 | 23.45
mq05pdm110 |  | h |  | Compresor portátil diesel media presión 10 m³/min. | 0.116 | 171.43 | 19.89
mq08gel010k |  | h |  | Grupo electrógeno insonorizado, trifásico, de 45 kVA de potencia. | 0.174 | 119.06 | 20.72
[5 empty] | Subtotal equipo y maquinaria: |  | 170.31
2 |  |  |  | Mano de obra
mo020 |  | h |  | Albañil. | 0.195 | 114.04 | 22.24
mo112 |  | h |  | Peón especializado de albañilería. | 0.781 | 83.48 | 65.2
mo113 |  | h |  | Peón de albañilería. | 0.521 | 82.13 | 42.79
[5 empty] | Subtotal mano de obra: |  | 130.23
3 |  |  |  | Herramienta menor
|  | % |  | Herramienta menor | 2 | 300.54 | 6.01
[5 empty] | Costos directos (1+2+3): |  | 306.55