## Hoja 1
RSN131 | m | Sellado de junta en piso continuo de concreto, con perfil preformado.
Sellado de junta intermedia de entre 8 y 17 mm de anchura y 40 mm de profundidad, en piso continuo de concreto, con perfil preformado compuesto por dos perfiles de acero inoxidable AISI 304, entre los que se coloca un perfil de neopreno compresible hasta un 50%.
Código |  | Unidad | Descripción | Rendimiento | Precio unitario | Importe
1 |  |  | Materiales
mt18wwe040a |  | Ud | Perfil preformado para sellado de juntas intermedias de entre 8 y 17 mm de anchura y 40 mm de profundidad, en pavimentos continuos de concreto, compuesto por dos perfiles de acero inoxidable AISI 304, entre los que se coloca un perfil de neopreno compresible hasta un 50%. | 1.05 | 73.44 | 77.11
|  |  |  | Subtotal materiales: |  | 77.11
2 |  |  | Mano de obra
mo020 |  | h | Albañil. | 0.13 | 115.52 | 15.02
|  |  |  | Subtotal mano de obra: |  | 15.02
3 |  |  | Herramienta menor
|  | % | Herramienta menor | 2 | 92.13 | 1.84
Coste de mantenimiento decenal: L 173,84 en los primeros 10 años. |  |  |  | Costos directos (1+2+3): |  | 93.97