## Hoja 1
RSO011 | m |  | Zócalo de corcho.
Contrazócalo de corcho en piezas de 700x70x8 mm. COLOCACIÓN: en interiores con adhesivo vinílico en dispersión acuosa.
Código |  | Unidad |  | Descripción | Rendimiento | Precio unitario | Importe
1 |  |  |  | Materiales
mt18rmb010 |  | m |  | Contrazócalo de corcho en piezas de 700x70x8 mm, acabado barnizado en taller. | 1.05 | 93.09 | 97.74
mt18mlv020b |  | l |  | Adhesivo vinílico en dispersión acuosa, para interiores con presencia de humedad persistente y exteriores a la intemperie. | 0.05 | 81.12 | 4.06
[5 empty] | Subtotal materiales: |  | 101.8
2 |  |  |  | Mano de obra
mo011 |  | h |  | Montador. | 0.13 | 117.18 | 15.23
[5 empty] | Subtotal mano de obra: |  | 15.23
3 |  |  |  | Herramienta menor
|  | % |  | Herramienta menor | 2 | 117.03 | 2.34
Coste de mantenimiento decenal: L 21,49 en los primeros 10 años. |  |  |  |  | Costos directos (1+2+3): |  | 119.37