## Hoja 1
RSP010 | m² | Piso de piedra natural sobre una superficie plana, con adhesivo.
Solado de baldosas de mármol Crema Levante, para interiores, 60x30x2 cm, acabado pulido, recibidas con adhesivo cementoso mejorado, C2 y rejuntadas con mortero de juntas cementoso, CG1, para junta mínima (entre 1,5 y 3 mm), con la misma tonalidad de las piezas.
Código |  | Unidad | Descripción | Rendimiento | Precio unitario | Importe
1 |  |  | Materiales
mt09mcr210 |  | kg | Adhesivo cementoso mejorado, C2 TE, con deslizamiento reducido y tiempo abierto ampliado, compuesto de cemento, agregados seleccionados, aditivos especiales y resinas, para la colocación en capa fina de pisos de piedra natural. | 8 | 28.38 | 227.04
mt18bmn010nha |  | m² | Baldosa de mármol nacional, Crema Levante pulido, 60x30x2 cm. | 1.05 | 612.58 | 643.21
mt09mcr060c |  | kg | Mortero de juntas cementoso, CG1, para junta mínima entre 1,5 y 3 mm. | 0.15 | 17.28 | 2.59
|  |  |  | Subtotal materiales: |  | 872.84
2 |  |  | Mano de obra
mo023 |  | h | Colocador de pisos. | 0.43 | 114.04 | 49.04
mo061 |  | h | Ayudante de colocador de pisos. | 0.43 | 85.25 | 36.66
|  |  |  | Subtotal mano de obra: |  | 85.7
3 |  |  | Herramienta menor
|  | % | Herramienta menor | 2 | 958.54 | 19.17
Coste de mantenimiento decenal: L 87,99 en los primeros 10 años. |  |  |  | Costos directos (1+2+3): |  | 977.71