## Hoja 1
RSP020 | m |  | Zócalo de piedra natural.
Zócalo de mármol Crema Levante, 7x1 cm, pulido, recibido con adhesivo cementoso mejorado, C2 y rejuntado con mortero de juntas cementoso, CG1, para junta mínima (entre 1,5 y 3 mm), con la misma tonalidad de las piezas.
Código |  | Unidad |  | Descripción | Rendimiento | Precio unitario | Importe
1 |  |  |  | Materiales
mt18rmn010la |  | m |  | Zócalo de mármol nacional, Crema Levante, 7x1 cm, cara y cantos pulidos. | 1.05 | 32.05 | 33.65
mt09mcr210 |  | kg |  | Adhesivo cementoso mejorado, C2 TE, con deslizamiento reducido y tiempo abierto ampliado, compuesto de cemento, agregados seleccionados, aditivos especiales y resinas, para la colocación en capa fina de pisos de piedra natural. | 0.56 | 28.38 | 15.89
mt09mcr060c |  | kg |  | Mortero de juntas cementoso, CG1, para junta mínima entre 1,5 y 3 mm. | 0.08 | 17.28 | 1.38
[5 empty] | Subtotal materiales: |  | 50.92
2 |  |  |  | Mano de obra
mo023 |  | h |  | Colocador de pisos. | 0.312 | 114.04 | 35.58
[5 empty] | Subtotal mano de obra: |  | 35.58
3 |  |  |  | Herramienta menor
|  | % |  | Herramienta menor | 2 | 86.5 | 1.73
Coste de mantenimiento decenal: L 8,82 en los primeros 10 años. |  |  |  |  | Costos directos (1+2+3): |  | 88.23