## Hoja 1
RST010 | m² |  | Piso flexible textil.
Piso de moqueta de fibra sintética 100% poliamida, suministrada en losetas de 50x50 cm, acabada en pelo cortado, colocada con adhesivo de contacto.
Descompuesto |  | Ud |  | Descomposición | Rend. | Precio unitario | Precio partida
mt18dww010 |  | kg |  | Adhesivo de contacto a base de resina acrílica en dispersión acuosa, para piso de goma, caucho, linóleo, PVC, moqueta y textil. | 0.25 | 122.99 | 30.75
mt18dte010d |  | m² |  | Moqueta de fibra sintética 100% poliamida, suministrada en losetas de 50x50 cm, fabricada por proceso tufting, acabada en pelo cortado. | 1.05 | 840.18 | 882.19
mo027 |  | h |  | Instalador de moquetas y revestimientos textiles. | 0.25 | 49.73 | 12.43
mo065 |  | h |  | Ayudante de instalador de moquetas y revestimientos textiles. | 0.25 | 36.62 | 9.16
|  | % |  | Medios auxiliares | 2 | 934.53 | 18.69
|  | % |  | Costes indirectos | 3 | 953.22 | 28.6
Coste de mantenimiento decenal: L 402,55 en los primeros 10 años. | [5 empty] | Total: | 981.82