## Hoja 1
RST010 | m² |  |  | Piso flexible textil.
Piso de moqueta de fibra sintética 80% poliamida y 20% poliéster, suministrada en losetas de 50x50 cm, acabada en pelo cortado, colocada con adhesivo de contacto.
Descompuesto |  | Ud | Descomposición |  | Rend. | Precio unitario | Precio partida
mt18dww010 |  | kg | Adhesivo de contacto a base de resina acrílica en dispersión acuosa, para piso de goma, caucho, linóleo, PVC, moqueta y textil. |  | 0.25 | 122.99 | 30.75
mt18dte010h |  | m² | Moqueta de fibra sintética 80% poliamida y 20% poliéster, suministrada en losetas de 50x50 cm, fabricada por proceso tufting, acabada en pelo cortado. |  | 1.05 | 569.97 | 598.47
mo027 |  | h | Instalador de moquetas y revestimientos textiles. |  | 0.25 | 49.73 | 12.43
mo065 |  | h | Ayudante de instalador de moquetas y revestimientos textiles. |  | 0.25 | 36.62 | 9.16
|  | % | Medios auxiliares |  | 2 | 650.81 | 13.02
|  | % | Costes indirectos |  | 3 | 663.83 | 19.91
Coste de mantenimiento decenal: L 280,33 en los primeros 10 años. | [5 empty] | Total: | 683.74