## Hoja 1
RST010 | m² |  |  | Piso flexible textil.
Piso de moqueta de fibra natural 80% lana y 20% poliamida, suministrada en losetas de 50x50 cm, acabada en pelo cortado, colocada con adhesivo de contacto.
Descompuesto |  | Ud | Descomposición |  | Rend. | Precio unitario | Precio partida
mt18dww010 |  | kg | Adhesivo de contacto a base de resina acrílica en dispersión acuosa, para piso de goma, caucho, linóleo, PVC, moqueta y textil. |  | 0.25 | 122.99 | 30.75
mt18dte010x |  | m² | Moqueta de fibra natural 80% lana y 20% poliamida, suministrada en losetas de 50x50 cm, fabricada por proceso tufting, acabada en pelo cortado. |  | 1.05 | 2204.81 | 2315.05
mo027 |  | h | Instalador de moquetas y revestimientos textiles. |  | 0.25 | 49.73 | 12.43
mo065 |  | h | Ayudante de instalador de moquetas y revestimientos textiles. |  | 0.25 | 36.62 | 9.16
|  | % | Medios auxiliares |  | 2 | 2367.39 | 47.35
|  | % | Costes indirectos |  | 3 | 2414.74 | 72.44
Coste de mantenimiento decenal: L 1.019,74 en los primeros 10 años. | [5 empty] | Total: | 2487.18