## Hoja 1
RSY050 | m² |  | Lijado de piso de madera.
Reparación de piso de madera maciza eliminando la capa superficial y el barniz deteriorado, mediante lijadora mecánica con sistema de aspirado. El precio no incluye el tratamiento superficial.
Código |  | Unidad |  | Descripción | Rendimiento | Precio unitario | Importe
1 |  |  |  | Equipo y maquinaria
mq08war160 |  | h |  | Lijadora de aplicación en pisos de madera, equipada con rodillos para lija y sistema de aspiración. | 0.174 | 105.28 | 18.32
[5 empty] | Subtotal equipo y maquinaria: |  | 18.32
2 |  |  |  | Mano de obra
mo038 |  | h |  | Pintor. | 0.325 | 114.04 | 37.06
mo076 |  | h |  | Ayudante de pintor. | 0.325 | 85.25 | 27.71
[5 empty] | Subtotal mano de obra: |  | 64.77
3 |  |  |  | Herramienta menor
|  | % |  | Herramienta menor | 2 | 83.09 | 1.66
Coste de mantenimiento decenal: L 101,70 en los primeros 10 años. |  |  |  |  | Costos directos (1+2+3): |  | 84.75