## Hoja 1
RTJ010 | m² |  | Cielo falso registrable de lamas de PVC.
Cielo falso registrable suspendido, situado a una altura menor de 4 m, constituido por: ESTRUCTURA: entramado metálico oculto fijado a la losa o elemento soporte con varillas y cuelgues; LAMAS DE PVC: lamas de PVC, de 85 mm de anchura, con 15 mm de separación, color blanco. Incluso perfiles de remate perimetral, fijaciones para el anclaje de los perfiles y accesorios de montaje.
Código |  | Unidad |  | Descripción | Rendimiento | Precio unitario | Importe
1 |  |  |  | Materiales
mt12fpv010a |  | m |  | Lama de PVC, horizontal, de 85 mm de anchura, con 15 mm de separación, color blanco, para cielos falsos registrables con entramado oculto. | 10.2 | 61.79 | 630.26
mt12fpv020a |  | m |  | Perfil de unión en H de PVC, color blanco, para cielos falsos registrables de lamas. | 8 | 42.21 | 337.68
mt12fpv020e |  | m |  | Perfil de remate perimetral de PVC, color blanco, para cielos falsos registrables de lamas. | 4 | 42.21 | 168.84
mt12fpv030 |  | m |  | Soporte de suspensión de techo, de acero galvanizado, para cielos falsos registrables de lamas. | 1.5 | 115.33 | 173
mt12fac020a |  | Ud |  | Varilla metálica de acero galvanizado de 3 mm de diámetro. | 3.5 | 8.57 | 30
mt12fac021 |  | kg |  | Alambre de acero galvanizado de 0,7 mm de diámetro. | 0.1 | 34.57 | 3.46
[5 empty] | Subtotal materiales: |  | 1343.24
2 |  |  |  | Mano de obra
mo015 |  | h |  | Montador de cielos rasos. | 0.279 | 118.7 | 33.12
mo082 |  | h |  | Ayudante de montador de cielos rasos. | 0.279 | 86.35 | 24.09
[5 empty] | Subtotal mano de obra: |  | 57.21
3 |  |  |  | Herramienta menor
|  | % |  | Herramienta menor | 2 | 1400.45 | 28.01
Coste de mantenimiento decenal: L 242,84 en los primeros 10 años. |  |  |  |  | Costos directos (1+2+3): |  | 1428.46