## Hoja 1
RTP010 | m | Moldura de escayola, para solución perimetral de techo.
Moldura lisa de escayola, de 3x2x101 cm, para solución perimetral de techo, recibida con cola para escayola. Incluso accesorios de fijación.
Código |  |  | Unidad | Descripción | Rendimiento | Precio unitario | Importe
1 |  |  |  | Materiales
mt12rea010aa |  |  | m | Moldura lisa de escayola, de 3x2x101 cm. | 1.05 | 62.04 | 65.14
mt09eyc030 |  |  | kg | Cola para escayola. | 0.2 | 8.65 | 1.73
[5 empty] | Subtotal materiales: |  | 66.87
2 |  |  |  | Mano de obra
mo035 |  |  | h | Escayolista. | 0.203 | 115.52 | 23.45
[5 empty] | Subtotal mano de obra: |  | 23.45
3 |  |  |  | Herramienta menor
|  |  | % | Herramienta menor | 2 | 90.32 | 1.81
Coste de mantenimiento decenal: L 19,35 en los primeros 10 años. |  |  |  |  | Costos directos (1+2+3): |  | 92.13