## Hoja 1
RTP035 | m | Escalón múltiple de escayola, para solución perimetral de techo.
Escalón múltiple de escayola, de 5x5x5x120 cm, para solución perimetral de techo, recibido con cola para escayola. Incluso accesorios de fijación.
Código |  |  | Unidad | Descripción | Rendimiento | Precio unitario | Importe
1 |  |  |  | Materiales
mt12rea070a |  |  | m | Escalón múltiple de escayola, de 5x5x5x120 cm. | 1.05 | 252.62 | 265.25
mt09eyc030 |  |  | kg | Cola para escayola. | 0.09 | 8.65 | 0.78
[5 empty] | Subtotal materiales: |  | 266.03
2 |  |  |  | Mano de obra
mo035 |  |  | h | Escayolista. | 0.19 | 115.52 | 21.95
[5 empty] | Subtotal mano de obra: |  | 21.95
3 |  |  |  | Herramienta menor
|  |  | % | Herramienta menor | 2 | 287.98 | 5.76
Coste de mantenimiento decenal: L 61,69 en los primeros 10 años. |  |  |  |  | Costos directos (1+2+3): |  | 293.74