## Hoja 1
RTP036 | Ud |  | Ángulo de escayola para escalón múltiple, para solución perimetral de techo.
Ángulo cóncavo de escayola para escalón múltiple, escalones de 5x5 cm, 72,5 cm de anchura total y 16 cm de radio, para solución perimetral de techo, recibido con cola para escayola. Incluso accesorios de fijación.
Código |  | Unidad |  | Descripción | Rendimiento | Precio unitario | Importe
1 |  |  |  | Materiales
mt12rea075a |  | Ud |  | Ángulo cóncavo de escayola para escalón múltiple, escalones de 5x5 cm, 72,5 cm de anchura total y 16 cm de radio. | 1.05 | 444.7 | 466.94
mt09eyc030 |  | kg |  | Cola para escayola. | 0.04 | 8.65 | 0.35
[5 empty] | Subtotal materiales: |  | 467.29
2 |  |  |  | Mano de obra
mo035 |  | h |  | Escayolista. | 0.178 | 115.52 | 20.56
[5 empty] | Subtotal mano de obra: |  | 20.56
3 |  |  |  | Herramienta menor
|  | % |  | Herramienta menor | 2 | 487.85 | 9.76
Coste de mantenimiento decenal: L 104,50 en los primeros 10 años. |  |  |  |  | Costos directos (1+2+3): |  | 497.61