## Hoja 1
RTP231 | Ud | Escuadra de escayola para moldura, para decoración de techo o pared.
Escuadra de escayola, de 16x16 cm, para moldura de 1,6x6x119 cm, para decoración de techo o pared, recibida con cola para escayola. Incluso accesorios de fijación.
Código |  |  | Unidad | Descripción | Rendimiento | Precio unitario | Importe
1 |  |  |  | Materiales
mt12rea155aaad |  |  | Ud | Escuadra de escayola, de 16x16 cm, para moldura de 1,6x6x119 cm. | 1.05 | 142.57 | 149.7
mt09eyc030 |  |  | kg | Cola para escayola. | 0.04 | 8.65 | 0.35
[5 empty] | Subtotal materiales: |  | 150.05
2 |  |  |  | Mano de obra
mo035 |  |  | h | Escayolista. | 0.127 | 115.52 | 14.67
[5 empty] | Subtotal mano de obra: |  | 14.67
3 |  |  |  | Herramienta menor
|  |  | % | Herramienta menor | 2 | 164.72 | 3.29
Coste de mantenimiento decenal: L 35,28 en los primeros 10 años. |  |  |  |  | Costos directos (1+2+3): |  | 168.01