## Hoja 1
RTP245 | Ud |  | Complemento para librería de escayola.
Capitel para cornisa de escayola, de 11,5x11,5x21,3 cm, para formación de librería, recibido con cola para escayola. Incluso accesorios de fijación.
Código |  | Unidad |  | Descripción | Rendimiento | Precio unitario | Importe
1 |  |  |  | Materiales
mt12rea180a |  | Ud |  | Capitel para cornisa de escayola, de 11,5x11,5x21,3 cm, para formación de librería. | 1.05 | 115.13 | 120.89
mt09eyc030 |  | kg |  | Cola para escayola. | 0.05 | 8.65 | 0.43
[5 empty] | Subtotal materiales: |  | 121.32
2 |  |  |  | Mano de obra
mo035 |  | h |  | Escayolista. | 0.266 | 115.52 | 30.73
[5 empty] | Subtotal mano de obra: |  | 30.73
3 |  |  |  | Herramienta menor
|  | % |  | Herramienta menor | 2 | 152.05 | 3.04
Coste de mantenimiento decenal: L 32,57 en los primeros 10 años. |  |  |  |  | Costos directos (1+2+3): |  | 155.09