## Hoja 1
RVE010 | m² |  | Espejo.
Espejo de luna de color de 3 mm de espesor, fijado con masilla al paramento.
Código |  | Unidad |  | Descripción | Rendimiento | Precio unitario | Importe
1 |  |  |  | Materiales
mt21vsj020c |  | m² |  | Espejo color bronce, 3 mm. | 1.005 | 1373.32 | 1380.19
mt21vva030 |  | m |  | Canteado de espejo. | 4 | 60.16 | 240.64
mt21vva012 |  | l |  | Masilla de aplicación con pistola, de base neutra monocomponente. | 0.105 | 383.22 | 40.24
[5 empty] | Subtotal materiales: |  | 1661.07
2 |  |  |  | Mano de obra
mo055 |  | h |  | Vidriero. | 0.584 | 55.48 | 32.4
[5 empty] | Subtotal mano de obra: |  | 32.4
3 |  |  |  | Herramienta menor
|  | % |  | Herramienta menor | 2 | 1693.47 | 33.87
Coste de mantenimiento decenal: L 2.331,91 en los primeros 10 años. |  |  |  |  | Costos directos (1+2+3): |  | 1727.34