## Hoja 1
RYA030 |  |  | m² | Chorro de abrasivo sobre columnas y vigas de concreto.
Proyección en seco de chorro de abrasivo (silicato de aluminio) sobre vigas y columnas de concreto, eliminando contaminantes, capas de mortero de cemento y partículas sueltas del soporte, para proceder posteriormente a la aplicación de un revestimiento (no incluido en este precio).
Descompuesto | Ud | Descomposición |  |  | Rend. | Precio unitario | Precio partida
mt08lim010a | kg | Abrasivo para limpieza mediante chorro a presión, formado por partículas de silicato de aluminio. |  |  | 2.2 | 5.59 | 12.3
mq08lch010 | h | Equipo de chorro de arena a presión. |  |  | 0.169 | 54.74 | 9.25
mq08gel010k | h | Grupo electrógeno insonorizado, trifásico, de 45 kVA de potencia. |  |  | 0.169 | 91.99 | 15.55
mo110 | h | Peón especializado de albañilería. |  |  | 0.149 | 53.2 | 7.93
mo111 | h | Peón de albañilería. |  |  | 0.149 | 52.12 | 7.77
| % | Medios auxiliares |  |  | 2 | 52.8 | 1.06
| % | Costes indirectos |  |  | 3 | 53.86 | 1.62
[6 empty] | Total: | 55.48