## Hoja 1
RYY010 | m² |  | Reparación de revestimiento de mortero con defectos superficiales, con mortero acrílico.
Reparación de revestimiento de mortero con defectos superficiales mediante aplicación de capa de mortero de reparación y nivelación superficial, con una resistencia a compresión a 28 días mayor o igual a 25 N/mm² y un módulo de elasticidad de 15000 N/mm², Euroclase A1 de reacción al fuego, de 2 mm de espesor medio, con un rendimiento de 4 kg/m², para proceder posteriormente a su acabado final (no incluido en este precio).
Código |  | Unidad |  | Descripción | Rendimiento | Precio unitario | Importe
1 |  |  |  | Materiales
mt28mrp040a |  | kg |  | Mortero de reparación y nivelación superficial, con una resistencia a compresión a 28 días mayor o igual a 25 N/mm² y un módulo de elasticidad de 15000 N/mm², Euroclase A1 de reacción al fuego, compuesto por cementos especiales, resinas sintéticas y humo de sílice, para reparación superficial y acabado de estructuras de concreto. | 4 | 36.56 | 146.24
[5 empty] | Subtotal materiales: |  | 146.24
2 |  |  |  | Mano de obra
mo039 |  | h |  | Revocador. | 0.121 | 114.04 | 13.8
mo111 |  | h |  | Peón especializado revocador. | 0.121 | 84.82 | 10.26
[5 empty] | Subtotal mano de obra: |  | 24.06
3 |  |  |  | Herramienta menor
|  | % |  | Herramienta menor | 2 | 170.3 | 3.41
[5 empty] | Costos directos (1+2+3): |  | 173.71