## Hoja 1
RYY030 | m² |  | Reparación de fisuras en revestimiento exterior, sistema Cotefilm "REVETÓN".
Reparación de fisuras de hasta 1 mm de anchura en revestimiento exterior, sistema Cotefilm "REVETÓN", mediante la aplicación de dos manos de revestimiento impermeabilizante, Cotefilm incoloro "REVETÓN", la primera mano diluida con un 30% a 50% de agua y la segunda mano con el mismo producto sin diluir, con un rendimiento total de 0,15 l/m².
Código |  | Unidad |  | Descripción | Rendimiento | Precio unitario | Importe
1 |  |  |  | Materiales
mt15rer150b |  | l |  | Revestimiento impermeabilizante a base de copolímeros acrílicos en dispersión acuosa, Cotefilm incoloro "REVETÓN". | 0.15 | 517.89 | 77.68
[5 empty] | Subtotal materiales: |  | 77.68
2 |  |  |  | Mano de obra
mo039 |  | h |  | Revocador. | 0.18 | 65.38 | 11.77
mo111 |  | h |  | Peón especializado revocador. | 0.18 | 48.11 | 8.66
[5 empty] | Subtotal mano de obra: |  | 20.43
3 |  |  |  | Herramienta menor
|  | % |  | Herramienta menor | 2 | 98.11 | 1.96
[5 empty] | Costos directos (1+2+3): |  | 100.07