## Hoja 1
RYY040 | m² |  | Reparación de fisuras en revestimiento exterior, sistema Cotefilm NG "REVETÓN".
Reparación de fisuras de hasta 2 mm de anchura en revestimiento exterior, sistema Cotefilm NG "REVETÓN", mediante la aplicación de mano de fondo con imprimación acuosa Cotefilm "REVETÓN", con un rendimiento de 0,15 l/m² y una mano de acabado con revestimiento decorativo acrílico, Cotefilm NG liso mate "REVETÓN", color blanco, sin diluir, con un rendimiento de 0,45 l/m², previa preparación de la superficie soporte mediante relleno y tapado de fisuras con revestimiento decorativo acrílico Cotefilm NG liso mate "REVETÓN".
Código |  | Unidad |  | Descripción | Rendimiento | Precio unitario | Importe
1 |  |  |  | Materiales
mt28mar030a |  | l |  | Revestimiento decorativo acrílico, muy elástico, Cotefilm NG liso mate "REVETÓN", de color blanco, compuesto por resinas acrílicas, cargas de granulometría controlada y pigmentos, con inhibidores de corrosión; impermeable al agua de lluvia, transpirable, anticarbonatación, autolimpiable, antimoho y antiverdín y con resistencia a los rayos UV y a los álcalis, para aplicar con brocha, rodillo o pistola. | 0.675 | 375.93 | 253.75
mt28mar050a |  | l |  | Imprimación acuosa Cotefilm "REVETÓN", incolora, compuesta por copolímeros acrílicos de partícula fina, en dispersión acuosa, y aditivos especiales, permeable al vapor de agua y resistente a los álcalis, para aplicar con brocha, rodillo o pistola. | 0.15 | 190.19 | 28.53
[5 empty] | Subtotal materiales: |  | 282.28
2 |  |  |  | Mano de obra
mo039 |  | h |  | Revocador. | 0.362 | 97.68 | 35.36
mo111 |  | h |  | Peón especializado revocador. | 0.362 | 72.65 | 26.3
[5 empty] | Subtotal mano de obra: |  | 61.66
3 |  |  |  | Herramienta menor
|  | % |  | Herramienta menor | 2 | 343.94 | 6.88
[5 empty] | Costos directos (1+2+3): |  | 350.82