## Hoja 1
SGB020 | Ud | Grifería monomando para bañera.
Grifería monomando formada por grifo mezclador monomando mural para baño/ducha, de latón, acabado cromado, con cartucho cerámico, aireador, inversor, equipo de ducha formado por mango de ducha y flexible de latón. Incluso elementos de conexión, válvula antirretorno y dos llaves de paso.
Código |  | Unidad | Descripción | Rendimiento | Precio unitario | Importe
1 |  |  | Materiales
mt31gma050aa |  | Ud | Grifo mezclador monomando mural para baño/ducha, de latón, acabado cromado, con cartucho cerámico, aireador, inversor, equipo de ducha formado por mango de ducha y flexible de latón, incluso elementos de conexión, válvula antirretorno y dos llaves de paso. | 1 | 3709.53 | 3709.53
mt37www010 |  | Ud | Material auxiliar para instalaciones de fontanería. | 1 | 42.88 | 42.88
|  |  |  | Subtotal materiales: |  | 3752.41
2 |  |  | Mano de obra
mo008 |  | h | Fontanero. | 0.62 | 117.18 | 72.65
|  |  |  | Subtotal mano de obra: |  | 72.65
3 |  |  | Herramienta menor
|  | % | Herramienta menor | 2 | 3825.06 | 76.5
Coste de mantenimiento decenal: L 2.624,97 en los primeros 10 años. |  |  |  | Costos directos (1+2+3): |  | 3901.56