## Hoja 1
SGI010 | Ud | Grifería temporizada, para inodoro.
Grifería temporizada, instalación empotrada formada por fluxor para inodoro, de latón cromado y elementos de conexión y una llave de paso.
Código |  | Unidad | Descripción | Rendimiento | Precio unitario | Importe
1 |  |  | Materiales
mt31gmp410aa |  | Ud | Fluxor para inodoro, de latón cromado, caudal de 1,2 l/s, para colocación empotrada; incluso elementos de conexión y una llave de paso. | 1 | 6598.86 | 6598.86
mt37www010 |  | Ud | Material auxiliar para instalaciones de fontanería. | 1 | 36.98 | 36.98
|  |  |  | Subtotal materiales: |  | 6635.84
2 |  |  | Mano de obra
mo008 |  | h | Fontanero. | 0.623 | 73.85 | 46.01
|  |  |  | Subtotal mano de obra: |  | 46.01
3 |  |  | Herramienta menor
|  | % | Herramienta menor | 2 | 6681.85 | 133.64
Coste de mantenimiento decenal: L 4.615,45 en los primeros 10 años. |  |  |  | Costos directos (1+2+3): |  | 6815.49