## Hoja 1
SGI010 | Ud | Grifería temporizada, para inodoro.
Grifería temporizada antivandálica, instalación empotrada formada por fluxor para inodoro, antivandálico, de latón y elementos de conexión y una llave de paso.
Código |  | Unidad | Descripción | Rendimiento | Precio unitario | Importe
1 |  |  | Materiales
mt31gmp420b |  | Ud | Fluxor para inodoro, antivandálico, de latón, con tiempo de flujo de 7 segundos, caudal de 1,2 l/s, conexión macho para la entrada de agua de 3/4"; incluso elementos de conexión y una llave de paso. | 1 | 2645.05 | 2645.05
mt31gmp500a |  | Ud | Tubo de descarga de 520x200 mm y 28 mm de diámetro. | 1 | 923.34 | 923.34
mt37www010 |  | Ud | Material auxiliar para instalaciones de fontanería. | 1 | 36.98 | 36.98
|  |  |  | Subtotal materiales: |  | 3605.37
2 |  |  | Mano de obra
mo008 |  | h | Fontanero. | 0.623 | 73.85 | 46.01
|  |  |  | Subtotal mano de obra: |  | 46.01
3 |  |  | Herramienta menor
|  | % | Herramienta menor | 2 | 3651.38 | 73.03
Coste de mantenimiento decenal: L 2.522,17 en los primeros 10 años. |  |  |  | Costos directos (1+2+3): |  | 3724.41