## Hoja 1
UDV020 | m² |  | Pintura plástica sobre paramento vertical en pistas deportivas.
Aplicación manual de dos manos de pintura plástica, antideslizante, color verde, acabado satinado, textura lisa, la primera mano diluida con un 20% de agua y la siguiente diluida con un 5% de agua o sin diluir, (rendimiento: 0,12 l/m² cada mano); sobre paramento vertical de concreto, para pista de pádel. El precio incluye la protección de los elementos del entorno que puedan verse afectados durante los trabajos.
Código |  | Unidad |  | Descripción | Rendimiento | Precio unitario | Importe
1 |  |  |  | Materiales
mt27pdp010j |  | kg |  | Pintura plástica, a base de resinas acrílicas puras emulsionadas en agua, color verde, acabado satinado, textura lisa, resistente a la intemperie, impermeable al agua de lluvia y permeable al vapor de agua y antideslizante; para aplicar con brocha, rodillo o pistola. | 0.24 | 184.18 | 44.2
[5 empty] | Subtotal materiales: |  | 44.2
2 |  |  |  | Mano de obra
mo038 |  | h |  | Pintor. | 0.121 | 115.52 | 13.98
mo076 |  | h |  | Ayudante de pintor. | 0.121 | 86.35 | 10.45
[5 empty] | Subtotal mano de obra: |  | 24.43
3 |  |  |  | Herramienta menor
|  | % |  | Herramienta menor | 2 | 68.63 | 1.37
Coste de mantenimiento decenal: L 90,30 en los primeros 10 años. |  |  |  |  | Costos directos (1+2+3): |  | 70