## Hoja 1
UIV010 | Ud | Farola para alumbrado viario.
Farola para alumbrado viario compuesta de columna de 4 m de altura, y luminaria decorativa con difusor de plástico y lámpara de vapor de mercurio de 80 vatios.
Código |  |  | Unidad | Descripción | Rendimiento | Precio unitario | Importe
1 |  |  |  | Materiales
mt34www030a |  |  | Ud | Cimentación con concreto f'c=210 kg/cm² (3000 psi), clase de exposición F0 S0 P0 C0, tamaño máximo del agregado 19 mm, consistencia plástica para anclaje de columna de 3 a 6 m de altura, incluso placa y pernos de anclaje. | 1 | 2792.36 | 2792.36
mt34www020 |  |  | Ud | Caja de registro de paso y derivación de 40x40x60 cm, provista de marco y tapa de hierro fundido. | 1 | 2471.32 | 2471.32
mt34www040 |  |  | Ud | Caja de conexión y protección, con fusibles. | 1 | 200.98 | 200.98
mt34www050 |  |  | m | Conductor aislado de cobre para 0,6/1 kV de 2x2,5 mm². | 6 | 14.05 | 84.3
mt35ttc010b |  |  | m | Conductor de cobre desnudo, de 35 mm². | 2 | 86.42 | 172.84
mt35tte010a |  |  | Ud | Electrodo para red de toma de tierra cobreado con 300 µm, fabricado en acero, de 14 mm de diámetro y 1,5 m de longitud. | 1 | 492.08 | 492.08
mt34xes010b |  |  | Ud | Columna recta de acero galvanizado, pintada, altura 4 m. | 1 | 5677.02 | 5677.02
mt34est030a |  |  | Ud | Luminaria decorativa con difusor de plástico, con lámpara de mercurio, VM 80 W, forma troncopiramidal y acoplada al soporte. | 1 | 2722.47 | 2722.47
mt34www010 |  |  | Ud | Material auxiliar para iluminación exterior. | 1 | 27.09 | 27.09
[5 empty] | Subtotal materiales: |  | 14640.46
2 |  |  |  | Equipo y maquinaria
mq04cag010c |  |  | h | Camión con grúa de hasta 12 t. | 1.172 | 1095.46 | 1283.88
[5 empty] | Subtotal equipo y maquinaria: |  | 1283.88
3 |  |  |  | Mano de obra
mo041 |  |  | h | Albañil de obra civil. | 1.89 | 51.37 | 97.09
mo087 |  |  | h | Ayudante de albañil de obra civil. | 1.89 | 37.82 | 71.48
mo003 |  |  | h | Electricista. | 0.827 | 53.09 | 43.91
mo102 |  |  | h | Ayudante de electricista. | 0.827 | 37.75 | 31.22
[5 empty] | Subtotal mano de obra: |  | 243.7
4 |  |  |  | Herramienta menor
|  |  | % | Herramienta menor | 2 | 16168.04 | 323.36
Coste de mantenimiento decenal: L 8.740,44 en los primeros 10 años. |  |  |  |  | Costos directos (1+2+3+4): |  | 16491.4