## Hoja 1
UJV020 | m² | Cerramiento natural.
Cerramiento natural de cañizo de caña.
Código |  | Unidad | Descripción | Rendimiento | Precio unitario | Importe
1 |  |  | Materiales
mt48cnj020a |  | m² | Cañizo de caña natural H=1-2 m. | 1 | 61.24 | 61.24
mt08var050 |  | kg | Alambre galvanizado para atar, de 1,30 mm de diámetro. | 0.1 | 23.64 | 2.36
|  |  |  | Subtotal materiales: |  | 63.6
2 |  |  | Mano de obra
mo040 |  | h | Jardinero. | 0.241 | 65.38 | 15.76
mo115 |  | h | Peón de jardinería. | 0.241 | 46.2 | 11.13
|  |  |  | Subtotal mano de obra: |  | 26.89
3 |  |  | Herramienta menor
|  | % | Herramienta menor | 2 | 90.49 | 1.81
Coste de mantenimiento decenal: L 97,84 en los primeros 10 años. |  |  |  | Costos directos (1+2+3): |  | 92.3