## Hoja 1
UPG020 | m³ |  | Ménsula de concreto reforzado para borde de piscina con skimmer.
Ménsula de concreto reforzado para borde de piscina con skimmer, realizada con concreto f'c=280 kg/cm² (4000 psi), clase de exposición F0 S0 P1 C1, tamaño máximo del agregado 12,5 mm, consistencia blanda mezclado en obra, y fundido con medios manuales, y acero Grado 60 (fy=4200 kg/cm²), con una cuantía aproximada de 40 kg/m³. Montaje y desmontaje de sistema de encofrado formado por: superficie encofrante de tablones de madera, amortizables en 4 usos y estructura soporte vertical de puntales metálicos, amortizables en 150 usos. Incluso alambre de atar, separadores y líquido desencofrante, para evitar la adherencia del concreto al encofrado. El precio incluye el corte, doblado y conformado de la armadura en taller de obra y el montaje en el lugar definitivo de su colocación en obra, pero no incluye las tuberías de desagüe, los skimmers, las boquillas de impulsión ni la toma del limpiafondos.
Código |  | Unidad |  | Descripción | Rendimiento | Precio unitario | Importe
1 |  |  |  | Materiales
mt08ema050b |  | m³ |  | Madera para encofrar, de 26 mm de espesor. | 0.07 | 9797.57 | 685.83
mt50spa081a |  | Ud |  | Puntal metálico telescópico, de hasta 3 m de altura. | 0.075 | 489.95 | 36.75
mt50spa052b |  | m |  | Tablón de madera de pino, de 20x7,2 cm. | 0.112 | 160.87 | 18.02
mt08var060 |  | kg |  | Puntas de acero de 20x100 mm. | 0.28 | 222.67 | 62.35
mt08dba010d |  | l |  | Agente desmoldeante, a base de aceites especiales, emulsionable en agua, para encofrados metálicos, fenólicos o de madera. | 0.168 | 45.91 | 7.71
mt07aco020a |  | Ud |  | Separador homologado para cimentaciones. | 10 | 3.88 | 38.8
mt07aco110g |  | kg |  | Acero en varillas corrugadas, Grado 60 (fy=4200 kg/cm²), de varios diámetros, según ASTM A 615. | 42 | 23.59 | 990.78
mt08var050 |  | kg |  | Alambre galvanizado para atar, de 1,30 mm de diámetro. | 0.58 | 38.17 | 22.14
mt08aaa010a |  | m³ |  | Agua. | 0.248 | 38.17 | 9.47
mt01arg000i |  | m³ |  | Arena cribada. | 0.696 | 345.69 | 240.6
mt01arg001ie |  | m³ |  | Agregado grueso homogeneizado, de tamaño máximo 12,5 mm. | 0.696 | 317.34 | 220.87
mt08cem000i |  | kg |  | Cemento gris en sacos. | 451.584 | 4.15 | 1874.07
[5 empty] | Subtotal materiales: |  | 4207.39
2 |  |  |  | Equipo y maquinaria
mq06hor010 |  | h |  | Mezcladora de concreto eléctrica con una capacidad de amasado de 160 l. | 0.73 | 76.31 | 55.71
[5 empty] | Subtotal equipo y maquinaria: |  | 55.71
3 |  |  |  | Mano de obra
mo044 |  | h |  | Armador de encofrados. | 0.985 | 118.68 | 116.9
mo091 |  | h |  | Ayudante de armador de encofrados. | 0.985 | 88.65 | 87.32
mo043 |  | h |  | Armador de hierro. | 0.315 | 118.68 | 37.38
mo090 |  | h |  | Ayudante de armador de hierro. | 0.354 | 88.65 | 31.38
mo113 |  | h |  | Peón de albañilería. | 1.292 | 82.13 | 106.11
mo112 |  | h |  | Peón especializado de albañilería. | 1.354 | 83.48 | 113.03
mo045 |  | h |  | Armador, en trabajos de colocación del concreto. | 0.086 | 118.68 | 10.21
mo092 |  | h |  | Ayudante de armador, en trabajos de colocación del concreto. | 0.345 | 88.65 | 30.58
[5 empty] | Subtotal mano de obra: |  | 532.91
4 |  |  |  | Herramienta menor
|  | % |  | Herramienta menor | 2 | 4796.01 | 95.92
Coste de mantenimiento decenal: L 684,87 en los primeros 10 años. |  |  |  |  | Costos directos (1+2+3+4): |  | 4891.93