## Hoja 1
UPI010 | Ud | Cuadro eléctrico para iluminación de piscina.
Cuadro eléctrico para iluminación de piscina, con transformador eléctrico de 300 W y 230/12 V, para la alimentación de 1 foco, con las protecciones necesarias y conexión de tierra.
Código |  | Unidad | Descripción | Rendimiento | Precio unitario | Importe
1 |  |  | Materiales
mt47pil010a |  | Ud | Cuadro eléctrico para iluminación de piscina, con transformador eléctrico de 300 W y 230/12 V, para la alimentación de 1 foco, con las protecciones necesarias y conexión de tierra. | 1 | 18944.5 | 18944.5
mt34www011 |  | Ud | Material auxiliar para instalación de aparatos de iluminación. | 1 | 32.5 | 32.5
|  |  |  | Subtotal materiales: |  | 18977
2 |  |  | Mano de obra
mo003 |  | h | Electricista. | 1.231 | 118.7 | 146.12
mo102 |  | h | Ayudante de electricista. | 1.231 | 86.19 | 106.1
|  |  |  | Subtotal mano de obra: |  | 252.22
3 |  |  | Herramienta menor
|  | % | Herramienta menor | 2 | 19229.22 | 384.58
Coste de mantenimiento decenal: L 5.687,99 en los primeros 10 años. |  |  |  | Costos directos (1+2+3): |  | 19613.8