## Hoja 1
UPT020 | m² |  | Revestimiento de vaso de piscina con baldosas de gres.
Revestimiento de baldosa de gres color negro, acabado esmaltado liso, de 24,5x12x9 mm, en vasos de piscina.
Código |  | Unidad |  | Descripción | Rendimiento | Precio unitario | Importe
1 |  |  |  | Materiales
mt18bdk010aJ |  | m² |  | Baldosa de gres color negro, acabado esmaltado liso, de 24,5x12x9 mm. | 1 | 385.73 | 385.73
mt08aaa010a |  | m³ |  | Agua. | 0.006 | 32.16 | 0.19
mt01arg005a |  | t |  | Arena de cantera, para mortero mezclado en obra. | 0.044 | 442.22 | 19.46
mt08cem000i |  | kg |  | Cemento gris en sacos. | 13.5 | 3.5 | 47.25
mt08adt010 |  | kg |  | Aditivo hidrófugo para impermeabilización de morteros u concretos. | 0.27 | 25.72 | 6.94
mt47pre010 |  | Ud |  | Material complementario para revestimiento de piscinas. | 1 | 19.66 | 19.66
mt09mcr021r |  | kg |  | Adhesivo cementoso mejorado, C2 TE, con deslizamiento reducido y tiempo abierto ampliado, color blanco. | 4 | 13.84 | 55.36
mt09mcr080a |  | kg |  | Mortero de juntas de resinas reactivas RG, para junta abierta entre 3 y 15 mm. | 0.5 | 201.38 | 100.69
[5 empty] | Subtotal materiales: |  | 635.28
2 |  |  |  | Equipo y maquinaria
mq06hor010 |  | h |  | Mezcladora de concreto. | 0.024 | 31.81 | 0.76
[5 empty] | Subtotal equipo y maquinaria: |  | 0.76
3 |  |  |  | Mano de obra
mo024 |  | h |  | Colocador de revestimiento cerámico. | 0.773 | 51.8 | 40.04
mo062 |  | h |  | Ayudante de colocador de revestimiento cerámico. | 0.851 | 38.14 | 32.46
[5 empty] | Subtotal mano de obra: |  | 72.5
4 |  |  |  | Herramienta menor
|  | % |  | Herramienta menor | 3 | 708.54 | 21.26
Coste de mantenimiento decenal: L 65,68 en los primeros 10 años. |  |  |  |  | Costos directos (1+2+3+4): |  | 729.8