## Hoja 1
UVE010 | m | Vallado de terreno, de rejilla electrosoldada.
Vallado de terreno formado por paneles de rejilla electrosoldada con pletina de acero galvanizado de 30x2 mm en cuadrícula de 30x30 mm, con bastidor electrosoldado y postes de perfil hueco de acero galvanizado, de sección cuadrada 50x50x1,5 mm y 1,5 m de altura, separados 2 m entre sí y empotrados en dados de concreto o muretes de mampostería u concreto. Incluso accesorios para la fijación de los paneles de rejilla electrosoldada a los postes metálicos.
Código |  |  | Unidad | Descripción | Rendimiento | Precio unitario | Importe
1 |  |  |  | Materiales
mt26btr010a |  |  | m² | Rejilla electrosoldada con pletina de acero galvanizado de 30x2 mm en cuadrícula de 30x30 mm, con bastidor electrosoldado. | 1.5 | 1243.39 | 1865.09
mt52vpm020i |  |  | Ud | Poste de perfil hueco de acero galvanizado, de sección cuadrada 50x50x1,5 mm y 1,5 m de altura. | 0.55 | 111.29 | 61.21
mt52vpm052 |  |  | Ud | Accesorios para la fijación de los paneles de rejilla electrosoldada a los postes metálicos. | 1 | 55.12 | 55.12
mt10hmf110akb |  |  | m³ | Concreto simple f'c=210 kg/cm² (3000 psi), clase de exposición F0 S0 P0 C0, tamaño máximo del agregado 19 mm, consistencia blanda, premezclado, según ACI 318. | 0.015 | 2403.41 | 36.05
[5 empty] | Subtotal materiales: |  | 2017.47
2 |  |  |  | Mano de obra
mo018 |  |  | h | Fierrero. | 0.305 | 72.73 | 22.18
mo059 |  |  | h | Ayudante de fierrero. | 0.305 | 53.47 | 16.31
mo041 |  |  | h | Albañil de obra civil. | 0.305 | 71.73 | 21.88
mo087 |  |  | h | Ayudante de albañil de obra civil. | 0.305 | 53.32 | 16.26
[5 empty] | Subtotal mano de obra: |  | 76.63
3 |  |  |  | Herramienta menor
|  |  | % | Herramienta menor | 2 | 2094.1 | 41.88
Coste de mantenimiento decenal: L 363,12 en los primeros 10 años. |  |  |  |  | Costos directos (1+2+3): |  | 2135.98