## Hoja 1
UXB010 | m | Bordillo para jardín.
Bordillo cerámico, 40x20x10 cm, para jardín, sobre base de concreto simple.
Código |  |  | Unidad | Descripción | Rendimiento | Precio unitario | Importe
1 |  |  |  | Materiales
mt10hmf110akc |  |  | m³ | Concreto simple f'c=210 kg/cm² (3000 psi), clase de exposición F0 S0 P0 C0, tamaño máximo del agregado 19 mm, consistencia plástica, premezclado, según ACI 318. | 0.042 | 2283.24 | 95.9
mt18jbc010a |  |  | Ud | Bordillo cerámico, 40x20x10 cm, para jardín, con cara superior redondeada o achaflanada. | 2.625 | 72.41 | 190.08
mt08aaa010a |  |  | m³ | Agua. | 0.006 | 32.32 | 0.19
mt01arg005a |  |  | t | Arena de cantera, para mortero mezclado en obra. | 0.008 | 439.41 | 3.52
mt08cem000i |  |  | kg | Cemento gris en sacos. | 1.25 | 3.52 | 4.4
[5 empty] | Subtotal materiales: |  | 294.09
2 |  |  |  | Equipo y maquinaria
mq06hor010 |  |  | h | Mezcladora de concreto. | 0.006 | 32.6 | 0.2
[5 empty] | Subtotal equipo y maquinaria: |  | 0.2
3 |  |  |  | Mano de obra
mo041 |  |  | h | Albañil de obra civil. | 0.253 | 71.73 | 18.15
mo087 |  |  | h | Ayudante de albañil de obra civil. | 0.303 | 53.32 | 16.16
[5 empty] | Subtotal mano de obra: |  | 34.31
4 |  |  |  | Herramienta menor
|  |  | % | Herramienta menor | 2 | 328.6 | 6.57
Coste de mantenimiento decenal: L 30,17 en los primeros 10 años. |  |  |  |  | Costos directos (1+2+3+4): |  | 335.17